## in
Comment | Designator | Footprint | LCSC Part #
22pF | C1,C2 | C_0805_HandSoldering | C1804
10uF | C3 | C_0805_HandSoldering | C15850
WS2812B | D68,D75,D82,D89,D96,D69,D78,D83,D90,D97,D70,D77,D84D91 |  | C114586
1uF | C5,C4 | C_0805_HandSoldering | C28323
0.1uF | C6,C8,C7,C9 | C_0805_HandSoldering | C49678
D | D2,D6,D1,D7,D3,D4,D5,D8,D9,D10,D11,D12,D13,D14,D15,D16,D17,D18,D19,D20,D21,D22,D23,D24,D25,D26,D27,D28,D29,D30,D31,D32,D33,D34,D35,D36,D37,D38,D39,D40,D41,D42,D43,D44,D45,D46,D47,D48,D49,D50,D51,D52,D53,D54,D55,D56,D57,D58,D59,D60,D61,D62,D63,D64,D65,D66,D67 | D_SOD-123 | C81598
22R | R1,R2 | R_0805_HandSoldering | C17561
10K | R3,R4 | R_0805_HandSoldering | C17414
USBLC6-2SC6 | U1 | SOT-23-6_Handsoldering | C7519
ATmega32U4-AU | U2 | TQFP-44_10x10mm_Pitch0.8mm | C44854
Crystal | Y1 | Crystal_SMD_SeikoEpson_FA238-4pin_3.2x2.5mm_HandSoldering | C13738
TYPE-C-31-M-12 | USB | USB-C port | C165948
SW_Push | SWR1 | SW_SPST_TL3342 | C318884
100nF | C38,C16,C33,C35,C11,C39,C17,C24,C32,C12,C36,C21,C15,C30 | C_0805_HandSoldering | C17024